## schem
Reference | Qty | Value | DNP | Digikey | Footprint | Datasheet
C1,C2,C3,C4,C5,C6,C7 | 7 | 100n |  |  | schem:C0805
IC1,IC2,IC3,IC4,IC5,IC6 | 6 | 74hc574d |  | 1727-74HC574D-Q100,118CT-ND | schem:SO20W
IC7 | 1 | 74HC138D |  | 74HC138DCT-ND | schem:SO16
JP1,JP2,JP3,JP4 | 4 |  |  |  | schem:1X01
LED1 | 1 | LEDCHIP-LED0805 |  |  | schem:CHIP-LED0805
Q1,Q2,Q3,Q4 | 4 | NPN-TRANSISTOR_SOT23 |  |  | schem:SOT23
R1,R2,R3,R4,R5,R6,R7,R8,R9,R10,R11,R12,R13,R14,R15,R16,R17,R18,R19,R20,R21,R22,R23,R24,R25,R26,R27,R28,R29,R30,R31,R32,R33,R34,R35,R36,R37,R38,R39,R40,R41,R42,R43,R44,R45,R46,R47,R48,R49,R50,R51,R52,R53,R54,R55,R56 | 56 | Selon LED (RGB) ~100 à 300 ohm |  |  | schem:R0805
SV1,SV2,SV3,SV4,SV5,SV6,SV7,SV8,SV9,SV10,SV11,SV12,SV13,SV14,SV15,SV16 | 16 |  |  |  | schem:MA03-1
U$1 | 1 | Arduino NANO (PIN REVERSE SIDE) |  |  | schem:NANO
U$2 | 1 | MSK-12C02_SMD_SPDT_SWITCH |  |  | schem:MSK-12C02